## Sheet1
术语 | 释义
光通信 | 利用光波作为载波、以光纤为传输介质进行信息传递的通信方式，具有带宽大、损耗低、抗电磁干扰等优点，是现代通信网络的物理基础。
光模块 | 实现光信号与电信号相互转换的核心器件，由光发射组件（TOSA）、光接收组件（ROSA）及驱动电路等构成，广泛应用于数据中心互联、电信传输等场景，是光通信产业链的核心环节。
云服务提供商/云厂/Cloud Service Provider/CSP | 通过互联网向用户提供云计算基础设施、平台或软件服务的厂商，典型代表包括亚马逊AWS、微软Azure、谷歌GCP、Meta以及中国的阿里云、腾讯云等。在光通信产业链中，CSP是数据中心光模块的最大采购方，其资本开支直接影响光通信行业景气度。
海外四云/四大云厂/四云 | 指全球市场份额最大的四家海外云服务提供商，通常指亚马逊AWS、微软Azure、谷歌GCP和Meta。这四家厂商合计占据全球公有云市场的主要份额，其数据中心资本开支是光模块、交换机等设备需求的最大驱动力。
数通/数据通信/DataCommunication | 以传输数据为目的的通信方式及相关技术。在光通信产业语境中，“数通”通常指数据中心内部及数据中心之间的数据通信市场，对应云服务商和企业级客户需求，与传统的电信运营商市场相对应。
印制电路板/Printed Circuit Board/PCB | 在绝缘基材上按设计形成导电图形，用于电气连接和机械支撑电子元器件的基础板件，是几乎所有电子设备的核心基板。
覆铜板/CCL/Copper Clad Laminate | 由增强材料（如玻璃纤维布）浸渍树脂后与铜箔热压复合而成的板材，是制造PCB的直接原材料，其介电常数、损耗因子等性能指标直接决定PCB的电气特性。
互联网数据中心/Internet Data Center/IDC | 集中部署服务器、存储设备和网络设备等IT基础设施的专用场所，提供计算、存储和网络等互联网基础服务。IDC是云计算的物理载体，也是光模块、交换机等通信设备的主要部署场景。
磷化铟/InP | 一种III-V族化合物半导体材料，具有高电子迁移率和优异的光电特性，是制造高速激光器和光电探测器的核心衬底材料，广泛用于中长距离、高速率光通信器件中。
砷化镓/GaAs | 一种III-V族化合物半导体材料，具有直接带隙特性，光电转换效率高，广泛用于制造射频功率放大器、LED、激光器等光电器件。
互补金属氧化物半导体/Complementary Metal-Oxide-Semiconductor/CMOS工艺 | 集成电路制造的主流工艺技术，利用P型和N型MOSFET的互补结构实现低功耗、高集成度的数字电路。在光通信领域，CMOS工艺被广泛用于制造电芯片中的DSP、驱动器和CDR等电路。
光芯片 | 以光子为信息载体、实现光的产生、调制或探测功能的半导体芯片，是光模块的核心有源器件。按功能可分为激光器芯片（发射端）和探测器芯片（接收端）等，其性能直接决定光模块的传输速率和距离。
电芯片 | 在光模块中处理电信号的集成电路芯片，负责对电信号进行数字信号处理（DSP）、时钟数据恢复（CDR）、信号放大和重定时等操作，是光模块中除光芯片外的另一核心组件。
EML芯片 | 电吸收调制激光器（Electro-absorption Modulated Laser），将分布反馈（DFB）激光器与电吸收调制器（EAM）单片集成在同一芯片上的光发射器件，可实现高速率、低啁啾的信号调制，广泛用于中长距离光通信。
连续波/CW激光器 | 连续波激光器（Continuous Wave Laser），指输出恒定、不间断光功率的激光器，本身不携带调制信号。在光模块中通常作为外部调制方案的独立光源使用。
机架顶服务器/ToR/Top of Rack Server | 数据中心叶脊（Leaf-Spine）网络架构中的接入层交换机，安装在服务器机架顶部，负责连接本机架内的服务器并与上层脊交换机互联。ToR交换机是数据中心光模块的主要消耗端口。
脊服务器/Spine server | 数据中心叶脊网络架构中的核心层交换机，负责汇聚和转发来自多个叶交换机（ToR）的流量，提供高带宽的无阻塞互联。Spine交换机通常采用高端口密度设计，是400G/800G等高速光模块的重要应用场景。
服务器内通信/Scale Up | 在单台服务器或计算节点内部扩展算力的通信方式，典型场景为通过高速互连总线（如NVLink）将同一服务器内的多颗GPU、CPU及内存连接在一起，形成统一地址空间。Scale Up追求单节点内更高的计算密度和更低的通信时延。
服务器间，柜间，及集群内通信/Scale Out | 通过增加服务器节点数量来横向扩展算力的通信方式，涵盖同一机柜内服务器之间、不同机柜之间以及同一集群内各节点之间的网络互联。Scale Out依赖以太网或InfiniBand等网络技术实现大规模分布式训练和推理。
跨集群通信/Scale Across | 不同计算集群之间的网络通信，通常跨越数据中心的不同机房甚至不同地理区域。Scale Across需要长距离、大容量的光互联技术，对应光通信中骨干网和DCI（数据中心互联）层级的需求。
图形处理器/Graphics Processing Unit/GPU | 图形处理器，一种专为大规模并行计算设计的微处理器，擅长大批量浮点运算和矩阵运算。除图形渲染外，GPU已成为人工智能训练和推理的核心算力硬件。
中央处理器/Central Processing Unit/CPU | 中央处理器，计算机的核心运算和控制单元，负责执行指令、管理调度系统资源。在AI服务器中，CPU主要负责系统管理和任务调度，而GPU承担主要的计算工作。
高带宽内存/High Bandwidth Memory/HBM | 高带宽内存，一种通过硅中介层（interposer）与GPU或CPU紧密封装的三维堆叠DRAM技术，提供远超传统DDR内存的带宽，是高端AI训练GPU（如NVIDIA H100/B200）的关键配套内存。
硅光/Silicon Photonics/SiPh | 硅光技术（Silicon Photonics），利用成熟的CMOS半导体工艺在硅基衬底上集成光学器件（如调制器、波导、探测器等）的技术路线，可实现光学元件的大规模、低成本制造，是光模块向更高速率演进的重要技术方向。
薄膜铌酸锂/TFLN | 薄膜铌酸锂（Thin-Film Lithium Niobate），将铌酸锂晶体加工为亚微米级薄膜并转移至绝缘衬底上形成的集成光子平台，可制作超高速、低驱动电压的光调制器，是下一代高速光通信的候选技术路线之一。
共封装光学/co-packaged optics/CPO | 共封装光学技术（Co-Packaged Optics），将光收发器件与交换芯片（ASIC）封装在同一基板上的技术方案，可大幅缩短电信号传输路径，降低功耗和时延，是面向800G及以上速率的前沿封装方案。
光电路交换/Optical Circuit Switching/OCS | 光电路交换技术（Optical Circuit Switching），通过纯光路切换建立端到端光连接，无需经过光-电-光（OEO）转换，可实现超低时延和超高带宽的数据中心内部互联。
微机电系统/Micro-Electro-Mechanical Systems/MEMS | 微机电系统（Micro-Electro-Mechanical Systems），将微型机械结构与电子控制电路集成在同一芯片上的技术。在光通信中，MEMS广泛用于光开关、可调谐滤波器和可变光衰减器等器件。
微型发光二极管/MicroLED | 微型发光二极管（Micro Light-Emitting Diode），像素尺寸通常在数十微米以下的LED技术，具有高亮度、高对比度和低功耗等优势，主要面向下一代显示和AR/VR等应用场景。
线性驱动可插拔光模块/Linear Drive Pluggable Optics/LPO | 线性驱动可插拔光模块（Linear Drive Pluggable Optics），一种省去传统DSP芯片、采用线性模拟驱动方案的可插拔光模块，功耗和成本显著降低，依赖交换机侧芯片完成信号均衡。LPO被认为是降低数据中心互联功耗的重要技术路线。
近封装光学/Near-Packaged Optics/NPO | 近封装光学技术（Near-Packaged Optics），将光模块或光学引擎布置在靠近交换芯片但未与其共封装的位置，在功耗、密度和可实现性之间取得折中，是介于传统可插拔模块和CPO之间的过渡方案。